## Zest.Mat. - Rury
|  | Produkt | Wielkość | Kod katalogowy | Ilość | Jednostka
Zestawienie rur i kształtek
GEBERIT Mapress
Rury - GEBERIT Mapress
|  | Mapress C-Stahl ocynkowana zewnętrznie 1.0034 | 15 x 1,2 | 29252 | 956 | m
|  | Mapress C-Stahl ocynkowana zewnętrznie 1.0034 | 18 x 1,2 | 29253 | 168 | m
|  | Mapress C-Stahl ocynkowana zewnętrznie 1.0034 | 22 x 1,5 | 29254 | 278 | m
|  | Mapress C-Stahl ocynkowana zewnętrznie 1.0034 | 28 x 1,5 | 29255 | 53 | m
|  | Mapress C-Stahl ocynkowana zewnętrznie 1.0034 | 35 x 1,5 | 29256 | 51 | m
|  | Mapress C-Stahl ocynkowana zewnętrznie 1.0034 | 42 x 1,5 | 29257 | 44 | m
|  | Mapress C-Stahl ocynkowana zewnętrznie 1.0034 | 54 x 1,5 | 29258 | 104 | m
|  | Mapress C-Stahl ocynkowana zewnętrznie 1.0034 | 67 x 1,5 | 29208 | 111 | m
|  | Mapress C-Stahl ocynkowana zewnętrznie 1.0034 | 76 x 2,0 | 29209 | 4 | m
|  | Mapress C-Stahl ocynkowana zewnętrznie 1.0034 | 108 x 2,0 | 29211 | 12 | m
Kształtki - GEBERIT Mapress
|  | Mapress C-Stahl-kolano 90° | 15 - 15 | 20102 | 9 | szt.
|  | Mapress C-Stahl-kolano 90° | 22 - 22 | 20104 | 75 | szt.
|  | Mapress C-Stahl-kolano 90° | 28 - 28 | 20105 | 20 | szt.
|  | Mapress C-Stahl-kolano 90° | 67 - 67 | 20112 | 2 | szt.
|  | Mapress C-Stahl-kolano przejściowe 90° z GZ | 15 - ½"z | 20503 | 1 | szt.
|  | Mapress C-Stahl-kolano przejściowe 90° z GZ | 18 - ½"z | 20505 | 2 | szt.
|  | Mapress C-Stahl-kolano przejściowe 90° z GZ | 22 - ¾"z | 20507 | 2 | szt.
|  | Mapress C-Stahl-kolano przejściowe 90° z GZ | 28 - 1"z | 20508 | 3 | szt.
|  | Mapress C-Stahl-mufa | 15 - 15 | 22002 | 190 | szt.
|  | Mapress C-Stahl-mufa | 22 - 22 | 22004 | 8 | szt.
|  | Mapress C-Stahl-mufa | 35 - 35 | 22006 | 6 | szt.
|  | Mapress C-Stahl-mufa | 42 - 42 | 22007 | 2 | szt.
|  | Mapress C-Stahl-mufa | 54 - 54 | 22008 | 10 | szt.
|  | Mapress C-Stahl-mufa | 67 - 67 | 22012 | 9 | szt.
|  | Mapress C-Stahl-redukcja | 18 - 15 | 22303 | 16 | szt.
|  | Mapress C-Stahl-redukcja | 22 - 18 | 22306 | 22 | szt.
|  | Mapress C-Stahl-redukcja | 28 - 22 | 22309 | 11 | szt.
|  | Mapress C-Stahl-redukcja | 35 - 28 | 22313 | 6 | szt.
|  | Mapress C-Stahl-redukcja | 42 - 35 | 22318 | 6 | szt.
|  | Mapress C-Stahl-redukcja | 54 - 22 | 22321 | 21 | szt.
|  | Mapress C-Stahl-redukcja | 54 - 42 | 22324 | 6 | szt.
|  | Mapress C-Stahl-redukcja | 67 - 54 | 22327 | 6 | szt.
|  | Mapress C-Stahl-redukcja | 76 - 67 | 22332 | 6 | szt.
|  | Mapress C-Stahl-redukcja | 89 - 76 | 22339 | 2 | szt.
|  | Mapress C-Stahl-redukcja | 108 - 76 | 22346 | 4 | szt.
|  | Mapress C-Stahl-śrubunek przejściowy z GZ | 15 - ½"z | 25330 | 192 | szt.
|  | Mapress C-Stahl-trójnik | 15 - 15 - 15 | 21002 | 50 | szt.
|  | Mapress C-Stahl-trójnik | 22 - 22 - 22 | 21004 | 1 | szt.
|  | Mapress C-Stahl-trójnik | 108 - 108 - 108 | 21011 | 2 | szt.
|  | Mapress C-Stahl-trójnik | 18 - 15 - 18 | 21204 | 60 | szt.
|  | Mapress C-Stahl-trójnik | 22 - 15 - 22 | 21206 | 66 | szt.
|  | Mapress C-Stahl-trójnik | 28 - 22 - 28 | 21211 | 4 | szt.
|  | Mapress C-Stahl-trójnik | 35 - 22 - 35 | 21214 | 3 | szt.
|  | Mapress C-Stahl-trójnik | 35 - 28 - 35 | 21215 | 8 | szt.
|  | Mapress C-Stahl-trójnik | 42 - 22 - 42 | 21218 | 9 | szt.
|  | Mapress C-Stahl-trójnik | 42 - 28 - 42 | 21219 | 4 | szt.
|  | Mapress C-Stahl-trójnik | 54 - 22 - 54 | 21223 | 33 | szt.
|  | Mapress C-Stahl-trójnik | 54 - 28 - 54 | 21224 | 4 | szt.
|  | Mapress C-Stahl-trójnik | 67 - 54 - 67 | 21229 | 21 | szt.
|  | Mapress C-Stahl-trójnik | 76 - 28 - 76 | 21230 | 4 | szt.
|  | Mapress C-Stahl-trójnik przejściowy z GW | 22 - ½"w - 22 | 21307 | 1 | szt.
|  | Mapress C-Stahl-trójnik przejściowy z GW | 28 - ¾"w - 28 | 21310 | 2 | szt.
|  | Mapress C-Stahl-trójnik przejściowy z GW | 35 - ½"w - 35 | 21312 | 1 | szt.
|  | Mapress C-Stahl-trójnik przejściowy z GW | 42 - ½"w - 42 | 21316 | 1 | szt.
|  | Mapress C-Stahl-trójnik przejściowy z GW | 42 - ¾"w - 42 | 21317 | 2 | szt.
|  | Mapress C-Stahl-trójnik przejściowy z GW | 54 - ½"w - 54 | 21320 | 4 | szt.
|  | Mapress C-Stahl-trójnik przejściowy z GW | 67 - ¾"w - 67 | 21325 | 2 | szt.
|  | Mapress C-Stahl-złączka przejściowa z GW | 28 - ½"w | 21807 | 2 | szt.
|  | Mapress C-Stahl-złączka przejściowa z GZ | 15 - ½"z | 21703 | 12 | szt.
|  | Mapress C-Stahl-złączka przejściowa z GZ | 18 - ¾"z | 21705 | 8 | szt.
|  | Mapress C-Stahl-złączka przejściowa z GZ | 22 - ½"z | 21715 | 100 | szt.
|  | Mapress C-Stahl-złączka przejściowa z GZ | 22 - ¾"z | 21707 | 86 | szt.
|  | Mapress C-Stahl-złączka przejściowa z GZ | 22 - 1"z | 21716 | 37 | szt.
|  | Mapress C-Stahl-złączka przejściowa z GZ | 28 - ¾"z | 21717 | 34 | szt.
|  | Mapress C-Stahl-złączka przejściowa z GZ | 28 - 1"z | 21708 | 18 | szt.
|  | Mapress C-Stahl-złączka przejściowa z GZ i końcówką wsuwaną | 15 - ½"z | 21932 | 2 | szt.
|  | Mapress C-Stahl-złączka przejściowa z GZ i końcówką wsuwaną | 22 - ½"z | 21935 | 15 | szt.
|  | Mapress Edelstahl-złączka przejściowa z GZ i końc.ws. | 15 - ½"z | 31932 | 1 | szt.
Rury stalowe bez szwu wg PN/H-74219
Rury - Rury stalowe bez szwu wg PN/H-74219
|  | Rura stal. k= 0.15 | DN 125 | Rura stalowa DN125 | 10 | m
Kształtki - Rury stalowe bez szwu wg PN/H-74219
|  | Kolano 90° | 125 | Kolano DN125 | 2 | szt.
Złączki i kształtki mosiężne, żeliwne i stalowe
Kształtki - Złączki i kształtki mosiężne, żeliwne i stalowe
|  | Mufa calowa równoprzelotowa | 5"w - 5"w |  | 2 | szt.
|  | Nypel calowy równoprzelotowy | ½"z - ½"z |  | 8 | szt.
|  | Nypel calowy równoprzelotowy | ¾"z - ¾"z |  | 5 | szt.

## Zest.Mat. - Zawory i armatura
|  | Produkt | Wielkość | Kod katalogowy | Ilość | Jednostka
Zestawienie zaworów i armatury
DANFOSS - zawory termostatyczne i podpionowe
Zawory - DANFOSS - zawory termostatyczne i podpionowe
|  | Zawór automatyczny ASV-PV 4G 20-60kPa GW | 25 | 003Z5543 | 11 | szt.
|  | Zawór automatyczny ASV-PV 4G 5-25kPa GW | 15 | 003Z5501 | 32 | szt.
|  | Zawór automatyczny ASV-PV 4G 5-25kPa GW | 25 | 003Z5503 | 13 | szt.
|  | Zawór automatyczny współpracujący nast. ASV-BD | 15 | 003Z4041 | 37 | szt.
|  | Zawór automatyczny współpracujący nast. ASV-BD | 20 | 003Z4042 | 19 | szt.
|  | Zawór odcinający RLV prosty | 15 | 003L0144 | 96 | szt.
|  | Zawór RA-N prosty | 15 | 013G3904 | 96 | szt.
|  | przejście stal zaciskana /stal spawana | 18 / 15 |  | 1 | szt.
|  | przejście stal zaciskana /stal spawana | 22 / 20 |  | 40 | szt.
|  | przejście stal zaciskana /stal spawana | 28 / 25 |  | 7 | szt.
|  | Odpowietrznik | 15 |  | 16 | szt.

## Zest.Mat. - Grzejniki
|  | Produkt | H [mm] | L [mm] | D [mm] | Kod katalogowy | Ilość | Jednostka
Zestawienie grzejników
KERMI energooszcz.kompakt PROFIL-K(FK0)
Grzejniki - KERMI energooszcz.kompakt PROFIL-K(FK0)
|  | FK01106__ | 600 | 500 | 61 |  | 1 | szt.
KERMI energooszcz.kompakt PROFIL-K(FK0)
Grzejniki - KERMI energooszcz.kompakt PROFIL-K(FK0)
|  | FK01106__ | 600 | 700 | 61 |  | 1 | szt.
|  | FK02206 en. | 600 | 500 | 100 |  | 1 | szt.
KERMI energooszcz.kompakt PROFIL-K(FK0)
Grzejniki - KERMI energooszcz.kompakt PROFIL-K(FK0)
|  | FK02206 en. | 600 | 600 | 100 |  | 3 | szt.
KERMI energooszcz.kompakt PROFIL-K(FK0)
Grzejniki - KERMI energooszcz.kompakt PROFIL-K(FK0)
|  | FK02206 en. | 600 | 700 | 100 |  | 3 | szt.
KERMI energooszcz.kompakt PROFIL-K(FK0)
Grzejniki - KERMI energooszcz.kompakt PROFIL-K(FK0)
|  | FK02206 en. | 600 | 800 | 100 |  | 72 | szt.
KERMI energooszcz.kompakt PROFIL-K(FK0)
Grzejniki - KERMI energooszcz.kompakt PROFIL-K(FK0)
|  | FK02206 en. | 600 | 1000 | 100 |  | 12 | szt.
KERMI energooszcz.kompakt PROFIL-K(FK0)
Grzejniki - KERMI energooszcz.kompakt PROFIL-K(FK0)
|  | FK02206 en. | 600 | 1100 | 100 |  | 1 | szt.
KERMI energooszcz.kompakt PROFIL-K(FK0)
Grzejniki - KERMI energooszcz.kompakt PROFIL-K(FK0)
|  | FK02206 en. | 600 | 1200 | 100 |  | 1 | szt.
KERMI energooszcz.kompakt PROFIL-K(FK0)
Grzejniki - KERMI energooszcz.kompakt PROFIL-K(FK0)
|  | FK02206 en. | 600 | 1300 | 100 |  | 1 | szt.
Elementy spoza katalogów
Odbiorniki o narzuconym oporze - Elementy spoza katalogów
|  | Odbiornik o narzuconym oporze: 1, Φ=10749 W, Δp=0,45 kPa |  |  |  |  | 1 | szt.
|  | Odbiornik o narzuconym oporze: 1, Φ=11472 W, Δp=0,27 kPa |  |  |  |  | 1 | szt.
|  | Odbiornik o narzuconym oporze: 1, Φ=11956 W, Δp=0,30 kPa |  |  |  |  | 1 | szt.
|  | Odbiornik o narzuconym oporze: 1, Φ=13404 W, Δp=0,40 kPa |  |  |  |  | 1 | szt.
|  | Odbiornik o narzuconym oporze: 1, Φ=3938 W, Δp=0,24 kPa |  |  |  |  | 1 | szt.
|  | Odbiornik o narzuconym oporze: 1, Φ=4905 W, Δp=0,65 kPa |  |  |  |  | 1 | szt.
|  | Odbiornik o narzuconym oporze: 1, Φ=4907 W, Δp=0,63 kPa |  |  |  |  | 1 | szt.
|  | Odbiornik o narzuconym oporze: 1, Φ=5053 W, Δp=0,31 kPa |  |  |  |  | 1 | szt.
|  | Odbiornik o narzuconym oporze: 1, Φ=9533 W, Δp=0,44 kPa |  |  |  |  | 1 | szt.
|  | Odbiornik o narzuconym oporze: 10, Φ=10115 W, Δp=0,32 kPa |  |  |  |  | 1 | szt.
|  | Odbiornik o narzuconym oporze: 10, Φ=11196 W, Δp=0,35 kPa |  |  |  |  | 1 | szt.
|  | Odbiornik o narzuconym oporze: 11, Φ=11263 W, Δp=0,14 kPa |  |  |  |  | 1 | szt.
|  | Odbiornik o narzuconym oporze: 11, Φ=11452 W, Δp=0,36 kPa |  |  |  |  | 1 | szt.
|  | Odbiornik o narzuconym oporze: 12, Φ=12019 W, Δp=0,26 kPa |  |  |  |  | 1 | szt.
|  | Odbiornik o narzuconym oporze: 12, Φ=4907 W, Δp=0,46 kPa |  |  |  |  | 1 | szt.
|  | Odbiornik o narzuconym oporze: 13, Φ=11466 W, Δp=0,33 kPa |  |  |  |  | 1 | szt.
|  | Odbiornik o narzuconym oporze: 13, Φ=5296 W, Δp=0,04 kPa |  |  |  |  | 1 | szt.
|  | Odbiornik o narzuconym oporze: 2, Φ=10993 W, Δp=0,34 kPa |  |  |  |  | 1 | szt.
|  | Odbiornik o narzuconym oporze: 2, Φ=11047 W, Δp=0,50 kPa |  |  |  |  | 1 | szt.
|  | Odbiornik o narzuconym oporze: 2, Φ=11273 W, Δp=0,29 kPa |  |  |  |  | 1 | szt.
|  | Odbiornik o narzuconym oporze: 2, Φ=11416 W, Δp=0,26 kPa |  |  |  |  | 1 | szt.
|  | Odbiornik o narzuconym oporze: 2, Φ=13755 W, Δp=0,52 kPa |  |  |  |  | 1 | szt.
|  | Odbiornik o narzuconym oporze: 2, Φ=5344 W, Δp=0,27 kPa |  |  |  |  | 1 | szt.
|  | Odbiornik o narzuconym oporze: 2, Φ=5817 W, Δp=0,97 kPa |  |  |  |  | 1 | szt.
|  | Odbiornik o narzuconym oporze: 3, Φ=10906 W, Δp=0,34 kPa |  |  |  |  | 1 | szt.
|  | Odbiornik o narzuconym oporze: 3, Φ=11020 W, Δp=0,46 kPa |  |  |  |  | 1 | szt.
|  | Odbiornik o narzuconym oporze: 3, Φ=15627 W, Δp=0,26 kPa |  |  |  |  | 1 | szt.
|  | Odbiornik o narzuconym oporze: 3, Φ=4915 W, Δp=0,20 kPa |  |  |  |  | 1 | szt.
|  | Odbiornik o narzuconym oporze: 3, Φ=4918 W, Δp=0,74 kPa |  |  |  |  | 1 | szt.
|  | Odbiornik o narzuconym oporze: 3, Φ=4960 W, Δp=0,86 kPa |  |  |  |  | 1 | szt.
|  | Odbiornik o narzuconym oporze: 4, Φ=10881 W, Δp=0,32 kPa |  |  |  |  | 1 | szt.
|  | Odbiornik o narzuconym oporze: 4, Φ=11098 W, Δp=0,40 kPa |  |  |  |  | 1 | szt.
|  | Odbiornik o narzuconym oporze: 4, Φ=11773 W, Δp=0,36 kPa |  |  |  |  | 1 | szt.
|  | Odbiornik o narzuconym oporze: 4, Φ=15585 W, Δp=0,24 kPa |  |  |  |  | 1 | szt.
|  | Odbiornik o narzuconym oporze: 4, Φ=4896 W, Δp=0,66 kPa |  |  |  |  | 1 | szt.
|  | Odbiornik o narzuconym oporze: 4, Φ=5010 W, Δp=0,77 kPa |  |  |  |  | 1 | szt.
|  | Odbiornik o narzuconym oporze: 5, Φ=11777 W, Δp=0,27 kPa |  |  |  |  | 1 | szt.
|  | Odbiornik o narzuconym oporze: 5, Φ=11778 W, Δp=0,31 kPa |  |  |  |  | 1 | szt.
|  | Odbiornik o narzuconym oporze: 5, Φ=4928 W, Δp=0,54 kPa |  |  |  |  | 1 | szt.
|  | Odbiornik o narzuconym oporze: 5, Φ=5390 W, Δp=0,22 kPa |  |  |  |  | 1 | szt.
|  | Odbiornik o narzuconym oporze: 6, Φ=10253 W, Δp=0,30 kPa |  |  |  |  | 1 | szt.
|  | Odbiornik o narzuconym oporze: 6, Φ=13433 W, Δp=0,74 kPa |  |  |  |  | 1 | szt.
|  | Odbiornik o narzuconym oporze: 7, Φ=14827 W, Δp=0,37 kPa |  |  |  |  | 1 | szt.
|  | Odbiornik o narzuconym oporze: 7, Φ=4952 W, Δp=0,50 kPa |  |  |  |  | 1 | szt.
|  | Odbiornik o narzuconym oporze: 8, Φ=11976 W, Δp=0,23 kPa |  |  |  |  | 1 | szt.
|  | Odbiornik o narzuconym oporze: 8, Φ=14480 W, Δp=0,23 kPa |  |  |  |  | 1 | szt.
|  | Odbiornik o narzuconym oporze: 9, Φ=11579 W, Δp=0,50 kPa |  |  |  |  | 1 | szt.
|  | Odbiornik o narzuconym oporze: 9, Φ=5128 W, Δp=0,64 kPa |  |  |  |  | 1 | szt.

## Zest.Mat. - Izolacje
|  | Produkt | Wielkość | Kod katalogowy | Ilość | Jednostka
Zestawienie izolacji
Katalog izolacji standardowych
Otuliny - Katalog izolacji standardowych
|  | Otulina PU, λ(40°C)=0,035W/mK o średnicy wewn. 108 mm | 100 mm |  | 12 | m
|  | Otulina PU, λ(40°C)=0,035W/mK o średnicy wewn. 140 mm | 100 mm |  | 10 | m
|  | Otulina PU, λ(40°C)=0,035W/mK o średnicy wewn. 22 mm | 20 mm |  | 216 | m
|  | Otulina PU, λ(40°C)=0,035W/mK o średnicy wewn. 28 mm | 30 mm |  | 53 | m
|  | Otulina PU, λ(40°C)=0,035W/mK o średnicy wewn. 35 mm | 30 mm |  | 51 | m
|  | Otulina PU, λ(40°C)=0,035W/mK o średnicy wewn. 42 mm | 40 mm |  | 44 | m
|  | Otulina PU, λ(40°C)=0,035W/mK o średnicy wewn. 54 mm | 60 mm |  | 104 | m
|  | Otulina PU, λ(40°C)=0,035W/mK o średnicy wewn. 70 mm | 70 mm |  | 111 | m
|  | Otulina PU, λ(40°C)=0,035W/mK o średnicy wewn. 76 mm | 80 mm |  | 4 | m