## Zest.Mat. - Rury
|  | Produkt | Wielkość | Ilość | Jednostka
Zestawienie rur i kształtek
GEBERIT Mapress
Rury - GEBERIT Mapress
|  | Mapress C-Stahl ocynkowana zewnętrznie 1.0034 | 15 x 1,2 | 6430 | m
|  | Mapress C-Stahl ocynkowana zewnętrznie 1.0034 | 18 x 1,2 | 1070 | m
|  | Mapress C-Stahl ocynkowana zewnętrznie 1.0034 | 22 x 1,5 | 845 | m
|  | Mapress C-Stahl ocynkowana zewnętrznie 1.0034 | 28 x 1,5 | 100 | m
|  | Mapress C-Stahl ocynkowana zewnętrznie 1.0034 | 35 x 1,5 | 51 | m
|  | Mapress C-Stahl ocynkowana zewnętrznie 1.0034 | 42 x 1,5 | 44 | m
|  | Mapress C-Stahl ocynkowana zewnętrznie 1.0034 | 54 x 1,5 | 104 | m
|  | Mapress C-Stahl ocynkowana zewnętrznie 1.0034 | 67 x 1,5 | 111 | m
|  | Mapress C-Stahl ocynkowana zewnętrznie 1.0034 | 76 x 2,0 | 4 | m
|  | Mapress C-Stahl ocynkowana zewnętrznie 1.0034 | 108 x 2,0 | 12 | m
Kształtki - GEBERIT Mapress
|  | Mapress C-Stahl-kolano 90° | 15 - 15 | 64 | szt.
|  | Mapress C-Stahl-kolano 90° | 22 - 22 | 4 | szt.
|  | Mapress C-Stahl-kolano 90° | 28 - 28 | 4 | szt.
|  | Mapress C-Stahl-kolano 90° | 67 - 67 | 2 | szt.
|  | Mapress C-Stahl-kolano przejściowe 90° z GZ | 15 - ½"z | 2 | szt.
|  | Mapress C-Stahl-mufa | 15 - 15 | 1135 | szt.
|  | Mapress C-Stahl-mufa | 22 - 22 | 21 | szt.
|  | Mapress C-Stahl-mufa | 28 - 28 | 1 | szt.
|  | Mapress C-Stahl-mufa | 35 - 35 | 6 | szt.
|  | Mapress C-Stahl-mufa | 42 - 42 | 2 | szt.
|  | Mapress C-Stahl-mufa | 54 - 54 | 8 | szt.
|  | Mapress C-Stahl-mufa | 67 - 67 | 11 | szt.
|  | Mapress C-Stahl-redukcja | 18 - 15 | 112 | szt.
|  | Mapress C-Stahl-redukcja | 22 - 15 | 2 | szt.
|  | Mapress C-Stahl-redukcja | 22 - 18 | 112 | szt.
|  | Mapress C-Stahl-redukcja | 28 - 22 | 24 | szt.
|  | Mapress C-Stahl-redukcja | 35 - 28 | 6 | szt.
|  | Mapress C-Stahl-redukcja | 42 - 35 | 6 | szt.
|  | Mapress C-Stahl-redukcja | 54 - 22 | 23 | szt.
|  | Mapress C-Stahl-redukcja | 54 - 42 | 6 | szt.
|  | Mapress C-Stahl-redukcja | 67 - 54 | 6 | szt.
|  | Mapress C-Stahl-redukcja | 76 - 67 | 6 | szt.
|  | Mapress C-Stahl-redukcja | 89 - 76 | 2 | szt.
|  | Mapress C-Stahl-redukcja | 108 - 76 | 4 | szt.
|  | Mapress C-Stahl-śrubunek przejściowy z GZ | 15 - ½"z | 1272 | szt.
|  | Mapress C-Stahl-trójnik | 15 - 15 - 15 | 420 | szt.
|  | Mapress C-Stahl-trójnik | 22 - 22 - 22 | 3 | szt.
|  | Mapress C-Stahl-trójnik | 108 - 108 - 108 | 2 | szt.
|  | Mapress C-Stahl-trójnik | 18 - 15 - 18 | 382 | szt.
|  | Mapress C-Stahl-trójnik | 22 - 15 - 22 | 320 | szt.
|  | Mapress C-Stahl-trójnik | 28 - 15 - 28 | 36 | szt.
|  | Mapress C-Stahl-trójnik | 28 - 22 - 28 | 4 | szt.
|  | Mapress C-Stahl-trójnik | 35 - 22 - 35 | 3 | szt.
|  | Mapress C-Stahl-trójnik | 35 - 28 - 35 | 8 | szt.
|  | Mapress C-Stahl-trójnik | 42 - 22 - 42 | 9 | szt.
|  | Mapress C-Stahl-trójnik | 42 - 28 - 42 | 4 | szt.
|  | Mapress C-Stahl-trójnik | 54 - 22 - 54 | 31 | szt.
|  | Mapress C-Stahl-trójnik | 54 - 28 - 54 | 4 | szt.
|  | Mapress C-Stahl-trójnik | 67 - 54 - 67 | 23 | szt.
|  | Mapress C-Stahl-trójnik | 76 - 28 - 76 | 4 | szt.
|  | Mapress C-Stahl-trójnik przejściowy z GW | 22 - ½"w - 22 | 1 | szt.
|  | Mapress C-Stahl-trójnik przejściowy z GW | 28 - ½"w - 28 | 1 | szt.
|  | Mapress C-Stahl-trójnik przejściowy z GW | 28 - ¾"w - 28 | 1 | szt.
|  | Mapress C-Stahl-trójnik przejściowy z GW | 35 - ½"w - 35 | 1 | szt.
|  | Mapress C-Stahl-trójnik przejściowy z GW | 42 - ½"w - 42 | 1 | szt.
|  | Mapress C-Stahl-trójnik przejściowy z GW | 42 - ¾"w - 42 | 2 | szt.
|  | Mapress C-Stahl-trójnik przejściowy z GW | 54 - ½"w - 54 | 4 | szt.
|  | Mapress C-Stahl-trójnik przejściowy z GW | 67 - ¾"w - 67 | 2 | szt.
|  | Mapress C-Stahl-złączka przejściowa z GW | 28 - ½"w | 1 | szt.
|  | Mapress C-Stahl-złączka przejściowa z GZ | 15 - ½"z | 64 | szt.
|  | Mapress C-Stahl-złączka przejściowa z GZ | 22 - ½"z | 121 | szt.
|  | Mapress C-Stahl-złączka przejściowa z GZ | 22 - ¾"z | 17 | szt.
|  | Mapress C-Stahl-złączka przejściowa z GZ | 22 - 1"z | 31 | szt.
|  | Mapress C-Stahl-złączka przejściowa z GZ | 28 - ¾"z | 16 | szt.
|  | Mapress C-Stahl-złączka przejściowa z GZ | 28 - 1"z | 17 | szt.
|  | Mapress C-Stahl-złączka przejściowa z GZ i końcówką wsuwaną | 15 - ½"z | 2 | szt.
|  | Mapress C-Stahl-złączka przejściowa z GZ i końcówką wsuwaną | 22 - ½"z | 8 | szt.
|  | Mapress Edelstahl-złączka przejściowa z GZ i końc.ws. | 15 - ½"z | 188 | szt.
Rury stalowe bez szwu wg PN/H-74219
Rury - Rury stalowe bez szwu wg PN/H-74219
|  | Rura stal. k= 0.15 | DN 125 | 10 | m
Kształtki - Rury stalowe bez szwu wg PN/H-74219
|  | Kolano 90° | 125 | 2 | szt.
Złączki i kształtki mosiężne, żeliwne i stalowe
Kształtki - Złączki i kształtki mosiężne, żeliwne i stalowe
|  | Mufa calowa równoprzelotowa | 5"w - 5"w | 2 | szt.
|  | Nypel calowy równoprzelotowy | ½"z - ½"z | 8 | szt.
|  | Nypel calowy równoprzelotowy | ¾"z - ¾"z | 5 | szt.

## Zest.Mat. - Zawory i armatura
|  | Produkt | Wielkość | Ilość | Jednostka
Zestawienie zaworów i armatury
DANFOSS - zawory termostatyczne i podpionowe
Zawory - DANFOSS - zawory termostatyczne i podpionowe
|  | Zawór automatyczny ASV-PV 4G 20-60kPa GW | 25 | 11 | szt.
|  | Zawór automatyczny ASV-PV 4G 5-25kPa GW | 15 | 32 | szt.
|  | Zawór automatyczny ASV-PV 4G 5-25kPa GW | 25 | 13 | szt.
|  | Zawór automatyczny współpracujący nast. ASV-BD | 15 | 37 | szt.
|  | Zawór automatyczny współpracujący nast. ASV-BD | 20 | 19 | szt.
|  | Zawór odcinający RLV prosty | 15 | 636 | szt.
|  | Zawór RA-N prosty | 15 | 636 | szt.
|  | Odpowietrznik | 15 | 114 | szt.

## Zest.Mat. - Grzejniki
|  | Produkt | H [mm] | L [mm] | D [mm] | Ilość | Jednostka
Zestawienie grzejników
KERMI energooszcz.kompakt PROFIL-K(FK0)
Grzejniki - KERMI energooszcz.kompakt PROFIL-K(FK0)
|  | FK01106__ | 600 | 500 | 61 | 3 | szt.
KERMI energooszcz.kompakt PROFIL-K(FK0)
Grzejniki - KERMI energooszcz.kompakt PROFIL-K(FK0)
|  | FK01106__ | 600 | 600 | 61 | 1 | szt.
KERMI energooszcz.kompakt PROFIL-K(FK0)
Grzejniki - KERMI energooszcz.kompakt PROFIL-K(FK0)
|  | FK01106__ | 600 | 700 | 61 | 3 | szt.
KERMI energooszcz.kompakt PROFIL-K(FK0)
Grzejniki - KERMI energooszcz.kompakt PROFIL-K(FK0)
|  | FK01106__ | 600 | 800 | 61 | 2 | szt.
|  | FK02206 en. | 600 | 500 | 100 | 163 | szt.
KERMI energooszcz.kompakt PROFIL-K(FK0)
Grzejniki - KERMI energooszcz.kompakt PROFIL-K(FK0)
|  | FK02206 en. | 600 | 600 | 100 | 6 | szt.
KERMI energooszcz.kompakt PROFIL-K(FK0)
Grzejniki - KERMI energooszcz.kompakt PROFIL-K(FK0)
|  | FK02206 en. | 600 | 700 | 100 | 10 | szt.
KERMI energooszcz.kompakt PROFIL-K(FK0)
Grzejniki - KERMI energooszcz.kompakt PROFIL-K(FK0)
|  | FK02206 en. | 600 | 800 | 100 | 302 | szt.
KERMI energooszcz.kompakt PROFIL-K(FK0)
Grzejniki - KERMI energooszcz.kompakt PROFIL-K(FK0)
|  | FK02206 en. | 600 | 900 | 100 | 12 | szt.
KERMI energooszcz.kompakt PROFIL-K(FK0)
Grzejniki - KERMI energooszcz.kompakt PROFIL-K(FK0)
|  | FK02206 en. | 600 | 1000 | 100 | 82 | szt.
KERMI energooszcz.kompakt PROFIL-K(FK0)
Grzejniki - KERMI energooszcz.kompakt PROFIL-K(FK0)
|  | FK02206 en. | 600 | 1100 | 100 | 3 | szt.
KERMI energooszcz.kompakt PROFIL-K(FK0)
Grzejniki - KERMI energooszcz.kompakt PROFIL-K(FK0)
|  | FK02206 en. | 600 | 1200 | 100 | 21 | szt.
KERMI energooszcz.kompakt PROFIL-K(FK0)
Grzejniki - KERMI energooszcz.kompakt PROFIL-K(FK0)
|  | FK02206 en. | 600 | 1300 | 100 | 3 | szt.
KERMI energooszcz.kompakt PROFIL-K(FK0)
Grzejniki - KERMI energooszcz.kompakt PROFIL-K(FK0)
|  | FK02206 en. | 600 | 1400 | 100 | 8 | szt.
KERMI energooszcz.kompakt PROFIL-K(FK0)
Grzejniki - KERMI energooszcz.kompakt PROFIL-K(FK0)
|  | FK02206 en. | 600 | 1600 | 100 | 1 | szt.
|  | FK02209 en. | 900 | 700 | 100 | 2 | szt.
KERMI energooszcz.kompakt PROFIL-K(FK0)
Grzejniki - KERMI energooszcz.kompakt PROFIL-K(FK0)
|  | FK02209 en. | 900 | 900 | 100 | 2 | szt.
KERMI łazienkowe bez zaworow
Grzejniki - KERMI łazienkowe bez zaworow
|  | B20-S/440 | 750 | 440 | 106 | 1 | szt.
|  | B20-S/590 | 1170 | 590 | 106 | 11 | szt.

## Zest.Mat. - Izolacje
|  | Produkt | Wielkość | Kod katalogowy | Ilość | Jednostka
Zestawienie izolacji
Katalog izolacji standardowych
Otuliny - Katalog izolacji standardowych
|  | Otulina PU, λ(40°C)=0,035W/mK o średnicy wewn. 108 mm | 100 mm |  | 12 | m
|  | Otulina PU, λ(40°C)=0,035W/mK o średnicy wewn. 140 mm | 100 mm |  | 10 | m
|  | Otulina PU, λ(40°C)=0,035W/mK o średnicy wewn. 15 mm | 20 mm |  | 6430 | m
|  | Otulina PU, λ(40°C)=0,035W/mK o średnicy wewn. 18 mm | 20 mm |  | 1070 | m
|  | Otulina PU, λ(40°C)=0,035W/mK o średnicy wewn. 22 mm | 20 mm |  | 845 | m
|  | Otulina PU, λ(40°C)=0,035W/mK o średnicy wewn. 28 mm | 30 mm |  | 100 | m
|  | Otulina PU, λ(40°C)=0,035W/mK o średnicy wewn. 35 mm | 30 mm |  | 51 | m
|  | Otulina PU, λ(40°C)=0,035W/mK o średnicy wewn. 42 mm | 40 mm |  | 44 | m
|  | Otulina PU, λ(40°C)=0,035W/mK o średnicy wewn. 54 mm | 60 mm |  | 104 | m
|  | Otulina PU, λ(40°C)=0,035W/mK o średnicy wewn. 70 mm | 70 mm |  | 111 | m
|  | Otulina PU, λ(40°C)=0,035W/mK o średnicy wewn. 76 mm | 80 mm |  | 4 | m