## Wymagania
Lp. | Przewidywana aparatura | Wymiary | Waga | Zasilanie | Zużycie mocy | Zabezpieczenie | Gazy | Woda | Wymagania dodatkowe
1 | System chromatografii HPLC (LC-MS) | Szerokość: ok. 90 cm głębokość: ok. 91 cm Wysokość: ok. 120 cm | ok. 143 kg | 8 gniazd 230V zalecany UPS | 2,7kWh + ok. 0,5 kWh (komputer) |  | azot z generatora azotu |  | Wilgotność: 40-80%, Zalecana temp. 22-25°C Szerokość drzwi przynajmniej 1 m
| pompa próżniowa | Szerokość: ok. 20 cm głębokość: ok. 47 cm Wysokość: ok. 26 cm | ok. 28 kg | 1 gniazdo 230V zalecany UPS | ???
| generator azotu | Szerokość: ok. 78 cm głębokość: ok. 83 cm Wysokość: ok. 51 cm | ok. 125 kg | 1 gniazdo 230V zalecany UPS | 1,82 kWh |  |  |  | wymagane umieszczenie w osobnym pomieszczeniu
2 | System chromatografii GC-MS | Szerokość: ok. 80 cm głębokość: ok. 63 cm Wysokość: ok. 85 cm | ok. 85 kg | 4 gniazd 230V zalecany UPS | 4,3kWh + ok. 0,5 kW (komputer) |  | Hel (40l) czystość powyżej 5.0 | 16A | butle z gazem najlepiej w osobnym pomieszczeniu
3 | System Chromatorgafii HPLC – SEC/ IR/MALLS | Szerokość: ok. 80 cm głębokość: ok. 59 cm Wysokość: ok. 81 cm | ok. 86 kg | 8 gniazd 230V | 1kWh
4 | Makroanalizator elementarny do oznaczeń CHNS + przystawka TOC do ciał stałych | Szerokość: ok. 42 cm głębokość: ok. 55 cm Wysokość: ok. 55 cm | ok. 65 kg | 8 gniazd 230V | 1,8 kW |  | Hel : czystość 99,995% tlen : czystość 99,995%
5 | Geno/Grinder® – urządzenie do przygotowywania próbek ze stacją kriogeniczną do mielenia | Szerokość: ok. 36 cm głębokość: ok. 57 cm Wysokość: ok. 71 cm | ok. 45 kg | 3 gniazda 230V |  |  | opcjonalnie ciekły azot
6 | Analizator termograwimetryczny TGA | Szerokość: ok. 55 cm głębokość: ok. 62 cm Wysokość: ok. 52 cm | ok. 70 kg | 1 gniazdo 230V + 3 gniazda 230V |  | 32A | sprężone powietrze 99,5% (bez oleju i tłuszczów) 4bar- 6 bar, tlen 99,9% azot 99,9% |  | niezbędny zakup wydajengo kompresora bezolejowego ze zbiornikiem 25-100l
7 | Waga analityczna z zestawem do wyznaczania gęstości ciał stałych i cieczy | Szerokość: ok. 40 cm głębokość: ok. 50 cm Wysokość: ok. 52 cm | ok. 7,3 kg | 1 gniazdo 230V
8 | Kalorymetr do wyznaczania ciepła spalania | Szerokość: ok. 27 cm głębokość: ok. 45 cm Wysokość: ok. 42 cm |  | 3 gniazda 230V |  |  | tlen 99,5% | woda destylowana lub kranowa
9 | Spektrometr ICPE przeznaczony do oznaczeń pierwiastków | Szerokość: ok. 130 cm głębokość: ok. 66 cm Wysokość: ok. 72 cm | ok 210 kg | Zasilanie jedna faza 1 gniazdo 230V specjalne gniazdo 32A ( + wtyczka ) + 4 gniazda 230V | 6,5kW | 32A | Argon 99,95%
| Chiller chłodzący | Szerokość: ok. 38 cm głębokość: ok. 50 cm Wysokość: ok. 62 cm | ok 40 kg | 1 gniazdo 230V | 1kW |  |  |  | można przenieść do innego pomieszczenia – nie dalej niż 5m od aparatu
| Piec mikrofalowy do mineralizacji | Szerokość: ok. 36 cm głębokość: ok. 53 cm Wysokość: ok. 37 cm | ok 30 kg | 1 gniazdo 230V | 2,68kW |  |  |  | Wymagany wyciąg lub dygestorium w pobliżu urządzenia (samo urządzenie nie musi stać pod dygestorium).
10 | Analizator wielkości cząstek, | Szerokość: ok. 68 cm głębokość: ok. 28 cm Wysokość: ok. ???? | ok 31 kg | 1 gniazdo 230V + 4 gniazda 230V | 0,1 kW
11 | Analizator tekstury pozwalający badać fizyczne cechy produktów | Szerokość: ok. 40 cm głębokość: ok. 53 cm Wysokość: ok. 89 cm | ok. 33 kg | 4 gniazda 230V | 0,7W |  |  |  | Wibracje: 10 Hz max., amplituda 5 μm max
12 | Urządzenie do produkcji Ultra Pure Water (UPW) | Szerokość: ok. 23 cm głębokość: ok. 45 cm Wysokość: ok. 58 cm | ok 15 kg | 1 gniazdo 230V |  |  |  | przyłącze zimnej wody wodociągowej 1⁄2” lub 3⁄4”, odpływ do ścieków
13 | Analizator TOC/OWO do pomiarów całkowitej zawartości węgla organicznego w wodzie oczyszczonej
14 | Enkapsulator do kapsułkowania | Szerokość: ok. 32 cm głębokość: ok. 38 cm Wysokość: ok. 48 cm | ok. 33 kg | 4 gniazda 230V | 0,15W
15 | Instron (badania wytrzymałości i zmęczenia materiałów polimerowych oraz przygotowanie próbek polimerów do badań) | Szerokość: ok. 78 cm głębokość: ok. 51 cm Wysokość: ok. 158 cm | ok. 135 kg | 4 gniazda 230V | 1,5kW |  |  |  | Wibracje: 10 Hz max., amplituda 5 μm max
| Wytłaczarka jednoślimakowa: | Szerokość: ok. 93 cm głębokość: ok. 49 cm Wysokość: ok. 50 cm | ok 100 kg | 4 gniazda 230V | 3KW, moc grzałek 3x280W, |  | sprężone powietrze 99,5% (bez oleju i tłuszczów) 6 bar
| Mikrowtryskarka | Szerokość: ok. 52 cm głębokość: ok. 41 cm Wysokość: ok. 155 cm | ok 160 kg | 3x400VAC + N + PE; 22 A; 50 Hz2 gniazda 230V | 8,75 kW |  | sprężone powietrze 99,5% (bez oleju i tłuszczów) 6 bar
16 | Młynek kriogeniczny
17 | RAZEM aparatura
18 | Inne koszty (przebudowa i adaptacja pracowni oraz doposażenie pracowni będących w posiadaniu Wydziału Matematyczno-Przyrodniczego, promocja projektu na konferencjach krajowych i międzynarodowych oraz konferencjach branżowych, itp.)
19 | RAZEM

## Opis
Lp. | Przewidywana aparatura | Krótki opis sprzętu
1 | System chromatografii HPLC w układzie gradientowym z systemem detektorów DAAD, oraz MS (LC-MS) | System chromatografii HPLC w układzie gradientowym z systemem detektorów DAAD, oraz MS zawierający: pompa gradientowa czteroskładnikowa z formowaniem gradientu po stronie niskiego ciśnienia, autosampler z funkcjami preparatyki próbek, termostat do kolumn na 6 kolumn o długości do 30cm, z zaworem do automatycznego przełączania pomiędzy dwiema kolumnami, detektor UV-Vis z matrycą diodową, generator azotu z zestawem zapasowych filtrów źródło azotu dla detektora MS, spektrometr mas (MS) typu pojedynczy kwadrupol, system komputerowy z oprogramowaniem chromatograficznym do sterowania pracą, zbierania, analizy, przechowywania i przetwarzania danych HPLC, instalacja i szkolenie.
2 | System chromatografii GC-MS | System chromatografii GC-MS zawierający: Moduł pieca zawierający pięć niezależnych stref grzania dla detektorów i dozowników, dozownik typu "instant connect", automatyczny podajnik próbek sterowany z poziomu systemu komputerowego, spektrometr masowy z wyposażeniem w źródło jonów do klasycznej jonizacji elektronowej EI oraz dwustopniowym analizatorem kwadrupolowym, system komputerowy z oprogramowaniem chromatograficznym do sterowania pracą, zbierania, analizy, przechowywania i przetwarzania danych oraz aktualną biblioteką widm masowych, instalacja i szkolenie.
3 | System Chromatorgafii HPLC – SEC w układzie izokratycznym z detektorami IR oraz detektorem MALLS firmy DAWN | System chromatgrafii żelowej (HPLC-SEC) zawierający: pompę izokratyczną, 2-kanałowy degazer membranowy próżniowy do odgazowywania rozpuszczalników on-line, Zestaw mocujący filtr, do stosowania z rozpuszczalnikami wodnymi, autosampler z funkcjami preparatyki próbek, termostat do kolumn na 6 kolumn o długości do 30cm, detektor refraktometryczny, detektor rozpraszania światła 8-kątowy (MALS) do oznaczania masy molowej i promienia makromolekuł i cząstek w roztworze, system komputerowy z oprogramowaniem chromatograficznym do sterowania pracą, zbierania, analizy, przechowywania i przetwarzania danych HPLC wraz z oprogramowaniem dedykowanym do detektora MALS, instalacja i szkolenie.
4 | Makroanalizator elementarny do oznaczeń CHNS w próbkach środowiskowych ( rośliny, biomasy, minerały, gleby, paliwa, oleje, ciekłe produkty pirolizy węgla, smoły komposty, odpady, osady, organiczne związki chemiczne) tu przystawka TOC do ciał stałych | Makroanalizator elementarny CHNS zawierający: zestaw zużywalnych materiałów eksploatacyjnych na 800-1000 spalań, wbudowany automatyczny autosampler, zestaw do oznaczania TOC ( z zestawem sużywalnych materiałów na ok 1000 próbek), waga analityczna o rozdzielczości 0,01mg, tłocznik i former dla próbek stałych oraz prasa dla kapsułkowanie próbek ciekłych, reduktory do gazów: tlen i hel, system komputerowy z oprogramowaniem do sterowania pracą, zbierania, analizy, przechowywania i przetwarzania danych, instalacja i szkolenie
5 | Geno/Grinder® – urządzenie do przygotowywania próbek ze stacją kriogeniczną do mielenia | Urządzenie do przygotowywania próbek wraz ze stacją kriogeniczną do mielenia próbek w niskiej temperaturze zawiera: zrobotyzowana stacja do przygotowywania próbek wykorzystująca ruch platformy w pozycji pionowej oraz szereg narzędzi tnących i kruszących dostosowanych do charakteru homogenizowanej próbki, stacja kriogeniczna do próbek wymagających utrzymania niskiej temperatury podczas homogenizacji zestaw naczyń i statywów do homogenizacji i pulweryzacji.
6 | Analizator termograwimetryczny TGA do automatycznego oznaczania wilgoci, części lotnych, popiołu, utraty masy próbki w substancjach organicznych i nieorganicznych (takich jak m . in.: węgiel , koks, grafit, rudy żelaza, cement, nawozy, katalizatory, gumy, kleje, biomasy, produkty spożywcze, pasze i inne )pod wpływem działania temperatury w atmosferze tlenu lub gazu obojętnego | Analizator termograwimetryczny TGA zawierający: urządzenie do automatycznego oznaczania wilgoci, części lotnych, popiołu, utraty masy próbki w substancjach organicznych i nieorganicznych, możliwość jednoczesnego wykonywania 19 + 1 prób, zakres temperatur od RT do 1000 oC +/- 1 oC, kontrolowana atmosfera pieca, możliwość pracy w atmosferze powietrza, tlenu lub azotu,reduktory gazowe na butle do azotu, tlenu, sprężonego powietrza, system komputerowy z oprogramowaniem do sterowania pracą, zbierania, analizy, przechowywania i przetwarzania danych, instalacja i szkolenie
7 | Waga analityczna z zestawem do wyznaczania gęstości ciał stałych i cieczy | Waga analitycznya zawierająca:zestaw do wyznaczania gęstości cieczy i ciał stałych, obciążenie 220g, dokładność odczytu 0,1mg
8 | Kalorymetr do wyznaczania ciepła spalania substancji w stanie analitycznym oraz wartości opałowej | Kalorymetr do wyznaczania ciepła spalania oraz wartości kalorycznej próbek zawierający: płaszcz kompensowany, bomba tlenowa z wiaderkiem, automatyczne napełnianie tlenem, czas jednej próby 8-12 minut, regulator tlenu, 500 zestawów do spalań, prasa do przygotowywania próbek, system komputerowy z oprogramowaniem do sterowania pracą, zbierania, analizy, przechowywania i przetwarzania danych, instalacja i szkolenie
9 | Spektrometr ICPE przeznaczony do oznaczeń pierwiastków w próbkach wprowadzanych do plazmy emisyjnej lub Spektrometr MP-AES przeznaczony do oznaczeń pierwiastków w próbkach wprowadzanych do plazmy emisyjnej wzbudzanej mikrofalowo | Spektrometr emisyjny ICP do oznaczania pierwiastków w pełnym zakresie zawierający: pionowym palnik wraz z osiową i boczną mozliwością obserwacji palzmy, autosampler, piec mikrofalowy do mineralizacji z 12 pozycyjnym rotorem, chłodziarka wraz z setawem podłaczeniowym, generator wodorków oraz pompa 4-kanałowa pompa perystaltyczna, system komputerowy z oprogramowaniem do sterowania pracą, zbierania, analizy, przechowywania i przetwarzania danych, instalacja i szkolenie
10 | Analizator wielkości cząstek, potencjału zeta i masy cząsteczkowe np. Zetasizer lub Mastersizer lub Analysette (oba Malvern) (Malvern Instruments) – do pomiaru wielkości cząstek nanometrycznych w zakresie 0,6 – 6000 nm | Analizator wielkści cząstek zawierający: Podajnik próbki, próbki wzorcowe, możliwość pomiaru wielkości cząstek w zakresie 0,017-2500mikrometra, system komputerowy z oprogramowaniem do sterowania pracą, zbierania, analizy, przechowywania i przetwarzania danych, instalacja i szkolenie
11 | Analizator tekstury pozwalający badać fizyczne cechy produktów min. Twardość, kruchość, łamliwość, elastyczność, lepkość itp.. | Teksturomer do pomiaru tekstury produktów mącznych i chleba zawierający: maszynę wytrzymałościową jednololumnową o zakresie sił do 5N, zestaw głowic pomiarowych, sonda do testów ściskania, pełzania i relaksacji naprężeń chleba, przystawka do badania rozciągania makaronu, przystawka do testów przecinania, przystawka wieloostrzowa do testów ściskania, ścinania i wytłaczania, zestaw sond do testó przebijania, sprężystości i ściskania, system komputerowy z oprogramowaniem do sterowania pracą, zbierania, analizy, przechowywania i przetwarzania danych, instalacja i szkolenie
12 | Urządzenie do produkcji Ultra Pure Water (UPW) | System do oczyszczania wody zawierajacy ssytem filtracji na filtrach osadowych, system adsorpcji na złożu węgla aktywnego, system złoża zmiękczającego oraz membranowy moduł odwróconej osmozy, wydajność 10l/h, szybkość podawania wody 1-2 l/min, woda spełnia normy PN-EN-ISO 3696:1999 dla wodu I, II i III stopnia, oraz wymagania FP IX dla wody oczyszczonej.
13 | Analizator TOC/OWO do pomiarów całkowitej zawartości węgla organicznego w wodzie oczyszczonej | Pozycja uwzględniona jako dodatkowe wyposażenie Makroanalizatora CHNS (pozycja 4)
14 | Kompletny enkapsulator do kapsułkowania komórek, materiałów aktywnych i biologicznych na skalę laboratoryjną | Kompletny enkapsulator zawierający: enkapsulator umożliwiający pracę w warunkach sterylnych, dozująca pompa strzykawkowa, zamknięte naczynie reakcyjne magnetyczne mieszadło, lampę stroboskopową do wizualizacji efektów enkapsulacji.
15 | Instron i prasa (badania wytrzymałości i zmęczenia materiałów polimerowych oraz przygotowanie próbek polimerów do badań) | 1. Maszyna wytrzymałościowa z ekstensometrem zawierająca: maszyna wytrzymałościowa o zakresie do 10kN, zakres prędkości suwu 0,00005-1500mm/min, głowica pomiarowa 10kN wraz z mocowaniem, wkładki do próbek o grubości od 0 do 7 mm, ekstensometr kontaktowy wysokoprecyzyjny, łączniki do testów zginania i ściskania, tarcze ściskające, uchwyt do testów zginania tworzyw sztucznych, moduł wzorcowania maszyny wytrzymałościowej, system komputerowy z oprogramowaniem do sterowania pracą, zbierania, analizy, przechowywania i przetwarzania danych, instalacja i szkolenie 2. Wytłaczarka jednoślimakowa zawierająca ślimak o średnicy 12mm i długości L/D 3000, wydajność 1-2,5kg/godz, moc grzewcza 3x280W, max temperatura pracy 400 oC, lej zasypowy oraz głowica robocza. 3. Mikrowtryskarka o maksymalnej wielkości wtrysku 20ml oraz o objętości roboczej próbki 20 ml, max temperatura pracy 400 oC, system regulacji temperatury pracy cylindra i matrycy, zautomatyzowane sterowanie umożliwiające pomiar i regulację temperatury i ciśnienia wtrysku.
16 | Młynek kriogeniczny | Pozycja uwzględniona jako dodatkowe wyposażenie Urządzenie do przgotowywania próbek (pozycja 5)
17 | RAZEM aparatura
18 | Inne koszty (przebudowa i adaptacja pracowni oraz doposażenie pracowni będących w posiadaniu Wydziału Matematyczno-Przyrodniczego, promocja projektu na konferencjach krajowych i międzynarodowych oraz konferencjach branżowych, itp.)
19 | RAZEM